## Da acquistare
FilMachine - nuova distinta: componenti da acquistare
Prezzi unitari in blu: stime indicative (ottobre 2026), da verificare all'acquisto. Controllati sul web: contenitore Euro RS PRO 400 x 300 x 220 = 27,05 € IVA inclusa (it.rs-online.com, codice 725-9151); elettrovalvola: prezzo della distinta originale. Alimentatore LRS-350-12: prezzo indicativo dei distributori.
N. | Gruppo | Componente | Specifiche | Q.tà | Unità | Prezzo unitario indicativo (€) | Totale (€) | Dove si usa | Note
1 | Bagno e vaschette | Contenitore Euro 400 x 300 x 220 mm (RS PRO, codice RS 725-9151) | polipropilene, pareti e fondo CHIUSI (non forato); interno circa 365 x 265 x 215 | 1 | pz | 27.05 | 27.05 | bagno termostatico | regge 70 °C; quattro fori nella parete corta destra: due Ø16,5 (riscaldatori), uno Ø22 (troppopieno), uno Ø21,5 (rubinetto); posizioni in verifiche.txt
2 | Bagno e vaschette | Vaschetta Gastronorm GN 1/9, altezza 150 mm, in polipropilene | 176 x 108 mm, 1,5 l, con coperchio | 3 | pz | 8 | 24 | chimiche C1, C2, C3 | un foro Ø16,4 al centro del fondo (punta a gradino) per l'innesto dal basso C11/C12
3 | Bagno e vaschette | Tubo quadro di alluminio 15 x 15 x 1,5 mm | barra da 1 m (servono due spezzoni da 356 mm) | 1 | pz | 5 | 5 | longheroni che reggono le vaschette
4 | Bagno e vaschette | O-ring 13 x 2 in EPDM |  | 5 | pz | 0.3 | 1.5 | codolo dell'innesto C12 (uno per vaschetta) | 2 di scorta
5 | Bagno e vaschette | O-ring 6 x 1,5 in EPDM |  | 5 | pz | 0.2 | 1 | otturatore C13 (uno per vaschetta) | 2 di scorta
6 | Bagno e vaschette | Guarnizione piana in EPDM 16,5 x 26 x 2 mm | o ritagliata da un foglio di EPDM da 2 mm con due fustelle | 5 | pz | 0.3 | 1.5 | tra flangia di C11 e fondo della vaschetta | 2 di scorta
7 | Bagno e vaschette | Molla a compressione inox Ø7 x 32 mm, filo 0,4 |  | 5 | pz | 0.5 | 2.5 | richiamo dell'otturatore C13 | 2 di scorta; precarico circa 0,5 N
8 | Bagno e vaschette | Dado basso M16 inox + 2 guarnizioni piane in silicone 16 x 24 x 2 | una serie per riscaldatore | 2 | serie | 3 | 6 | passaggio dei riscaldatori nella parete del bagno | controllare il passo del filetto sul riscaldatore
9 | Bagno e vaschette | Termostato bimetallico KSD301 normalmente chiuso, 60 °C, 10 A |  | 2 | pz | 1.5 | 3 | sicurezza, in serie a ogni riscaldatore | i riscaldatori non devono mai lavorare a secco
10 | Bagno e vaschette | Passaparete 1/2" con portagomma a gomito da 16 mm | con dado e guarnizione | 1 | pz | 4 | 4 | troppopieno del bagno (foro Ø22 nella parete del contenitore)
11 | Bagno e vaschette | Tubo in PVC cristal 12 x 16 mm | 3 m | 1 | pz | 4 | 4 | troppopieno del bagno e uscita del rubinetto del bagno, fino a un secchio o al lavandino
12 | Bagno e vaschette | Passaparete in PP 1/2" a filetto lungo (almeno 60 mm), con due dadi e guarnizioni | foro Ø21,5 nel contenitore, Ø23 nel pannello | 1 | pz | 4 | 4 | rubinetto del bagno: attraversa la parete del contenitore e il pannello destro | un dado dentro il bagno, flangia e guarnizione fuori, secondo dado sul pannello
13 | Bagno e vaschette | Gomito 1/2" F-F in PP + nipplo 1/2" M-M corto (30 mm) |  | 1 | serie | 3 | 3 | pescante del rubinetto del bagno, dentro il contenitore | il nipplo va accorciato perche' arrivi a 4 mm dal fondo
14 | Bagno e vaschette | Rubinetto a sfera 1/2" F x portagomma 16 mm, in PP o PVC |  | 1 | pz | 6 | 6 | rubinetto del bagno, fuori dal pannello destro | con il tubo 12 x 16 verso un secchio piu' in basso della macchina: il bagno si svuota per sifone
15 | Bagno e vaschette | Nastro biadesivo per esterni (tipo VHB) 19 mm | rotolo corto | 1 | pz | 3 | 3 | sensori di livello del bagno sulla parete del contenitore, supporto dell'altoparlante
16 | Idraulica | Tubo LLDPE 3/8" (9,52 x 6,35 mm) per osmosi inversa | rotolo da 10 m (ne servono circa 3,1 dentro la macchina, il resto per il collegamento al rubinetto) | 1 | pz | 8 | 8 | tutte le linee interne e l'ingresso dell'acqua
17 | Idraulica | Elettrovalvola 12 V normalmente chiusa, 3/8" a innesto (uguale alle altre cinque) |  | 1 | pz | 7.59 | 7.59 | valvola dell'ingresso dell'acqua di rete (sotto il piano del cavalletto) | la sesta: le cinque già acquistate stanno sul collettore. Montarla con la freccia verso il bagno
18 | Idraulica | Gomito a innesto rapido 3/8" - 3/8" | per tubo da 9,52 mm | 9 | pz | 0.7 | 6.3 | 1 sopra la valvola dello scarico, 1 ai piedi della salita verso la tank, 5 sulla linea dell'ingresso | 2 di scorta; meglio in polipropilene
19 | Idraulica | Gomito a codolo 3/8" (un lato a innesto, l'altro a codolo liscio da 9,52 mm) | in inglese "stem elbow" | 2 | pz | 1.5 | 3 | uscita del collettore C07 verso la pompa | uno di scorta; codolo lungo almeno 33 mm dall'angolo
20 | Idraulica | Raccordo diritto: filetto maschio 3/8" BSP - tubo 3/8" a innesto |  | 2 | pz | 1.5 | 3 | attacchi della pompa | con nastro in PTFE
21 | Idraulica | Raccordo diritto: filetto FEMMINA 1/2" - tubo 3/8" a innesto |  | 2 | pz | 1.5 | 3 | attacchi del flussimetro YF-S201 | con nastro in PTFE
22 | Idraulica | Passaparete a innesto rapido 3/8" - 3/8" | foro Ø16 | 2 | pz | 2 | 4 | attacchi SCARICO (piastra C09) e INGRESSO (piastra C16)
23 | Idraulica | Adattatore per rubinetto con valvolina, uscita tubo 3/8" (kit di alimentazione per osmosi inversa) | filetto 1/2" o 3/4" secondo il rubinetto | 1 | pz | 5 | 5 | collegamento dell'ingresso INGRESSO al rubinetto dell'acqua | pressione di rete massima 0,8 MPa (limite delle valvole)
24 | Idraulica | Tubo in silicone 8 x 12 mm, NERO | 3 m | 1 | pz | 9 | 9 | tubo della tank, troppopieno della tank, tubi esterni verso le taniche | nero: i tubi che arrivano alla tank non devono far passare la luce
25 | Idraulica | O-ring 9 x 2 in EPDM |  | 20 | pz | 0.15 | 3 | 6 sedi del collettore C07, 6 delle camere C15, 3 delle prese C14, 1 dell'imbuto C20 (di scorta per i codoli) | 4 di scorta
26 | Idraulica | Fascette in nylon 2,5 x 100 mm | confezione da 100 | 1 | conf | 3 | 3 | valvole, sensori, cavi
27 | Idraulica | Fascette in nylon 4,8 x 200 mm | confezione da 50 | 1 | conf | 3 | 3 | staffe C18 (flussimetro e valvola dell'ingresso), sensori sulle camere C15
28 | Idraulica | Grasso al silicone per O-ring | tubetto | 1 | pz | 5 | 5 | O-ring, codoli degli innesti, paraolio, baionetta della spirale
29 | Tank e caricatore | Albero in acciaio inox Ø8 x 61 mm | barra rettificata h6/h7, due spianature per i grani | 1 | pz | 4 | 4 | trasmissione della spirale
30 | Tank e caricatore | Cuscinetto 688-2RS (8 x 16 x 5) | meglio in acciaio inox | 2 | pz | 2.5 | 5 | cartuccia B17
31 | Tank e caricatore | Paraolio 8 x 16 x 5 | NBR | 1 | pz | 2 | 2 | tenuta dell'albero verso la vasca
32 | Tank e caricatore | Rondella inox M8 (8,4 x 16 x 1,6) |  | 1 | pz | 0.2 | 0.2 | reggispinta tra trascinatore e cartuccia
33 | Tank e caricatore | O-ring 24 x 2 |  | 1 | pz | 0.3 | 0.3 | tenuta della flangia della cartuccia
34 | Tank e caricatore | O-ring 80 x 3 in EPDM |  | 2 | pz | 1 | 2 | cinghia tonda tra motore e spirale | uno di scorta
35 | Tank e caricatore | Magneti al neodimio Ø6 x 3 | confezione da 10 (ne servono 4) | 1 | conf | 3 | 3 | ruota magneti del sensore Hall
36 | Tank e caricatore | Molla a compressione Ø6 x 22 mm, filo 0,5 |  | 1 | pz | 1 | 1 | perno folle a molla
37 | Tank e caricatore | Vite M3 x 10 a testa zigrinata (vite a mano) |  | 2 | pz | 0.5 | 1 | blocco delle due slitte della guida B14/B15 nelle fossette della barra B13 | si stringe a mano, senza attrezzi
38 | Tank e caricatore | Fascetta della Lab-Box, già fatta | fascetta trasparente 14,5 x 0,15 mm con il piolino sul capo (3,25 x 15,8 mm), ricambio Ars-Imago | 1 | pz |  | 0 | passa nel tubo A03 da parte a parte, tra i due collarini: si infila dalla finestra larga e il perno resta dentro, contro la finestra stretta | si compra già fatta; prezzo da verificare. Le finestre del tubo sono fatte sulle sue misure
39 | Tank e caricatore | Micro-servo MG90S | con squadretta a un braccio | 1 | pz | 4 | 4 | taglierina
40 | Tank e caricatore | Lame di ricambio per cutter da 9 mm | confezione da 10 | 1 | conf | 2 | 2 | due spezzoni da 36 mm nella taglierina
41 | Tank e caricatore | Velluto nero adesivo | striscia da 1 m | 1 | pz | 4 | 4 | guarnizione di luce su coperchio e fessura | facoltativo, da decidere dopo la prova di tenuta alla luce
42 | Elettrico | Alimentatore Mean Well LRS-350-12 (12 V, 29 A) | 215 x 115 x 30 mm, ventola a controllo di temperatura | 1 | pz | 32 | 32 | in piedi nello zoccolo D16 contro la paratia | sostituisce il 12 V 30 A già acquistato, che non entra nel vano
43 | Elettrico | Presa IEC C14 da pannello con interruttore e portafusibile | foro 27,5 x 47,5 mm | 1 | pz | 4 | 4 | pannello sinistro, vano elettronica
44 | Elettrico | Cavo di alimentazione con spina e connettore IEC C13 |  | 1 | pz | 4 | 4
45 | Elettrico | Dissipatori adesivi per TO-220 | confezione | 1 | conf | 3 | 3 | i due MOSFET del modulo IRF540 dei riscaldatori | a 8,3 A per canale l'IRF540 scalda: dissipatori e ripiano basso, vicino alle griglie d'aria
46 | Elettrico | Portafusibile a lama in linea con fusibile | uno da 10 A, uno da 5 A | 2 | pz | 1.5 | 3 | pompa; valvole e logica | consigliati
47 | Elettrico | Cavo unipolare 1,5 mm2 rosso e nero | 5 m + 5 m | 1 | serie | 8 | 8 | linee a 12 V di riscaldatori e pompa
48 | Elettrico | Cavetti per segnali, puntalini, connettori | assortimento | 1 | serie | 5 | 5 | sensori, valvole, servo
49 | Elettrico | Passacavo in gomma Ø22 |  | 4 | pz | 0.5 | 2 | paratia (2), divisorio (1), fianco del cavalletto (1)
50 | Elettrico | Resistenza 4,7 kohm |  | 1 | pz | 0.1 | 0.1 | pull-up del bus DS18B20 | se non e' gia' sulla scheda
51 | Elettrico | Tester per servo |  | 1 | pz | 3 | 3 | prova della taglierina senza firmware | facoltativo
52 | Struttura e viteria | Multistrato 420 x 505 x 12 mm | tagliato a misura | 1 | pz | 8 | 8 | base della macchina | verniciare o impregnare
53 | Struttura e viteria | Pannelli in Dibond (composito di alluminio) 3 mm tagliati a misura | 7 pezzi, 0,64 m2 in tutto; misure e fori nel foglio Pannelli e nei DXF di docs/pannelli | 1 | serie | 40 | 40 | guscio, piano anteriore, paratia, divisorio | colori: fianchi grigio chiaro o alluminio spazzolato, piano antracite
54 | Struttura e viteria | Lastra di plexiglass (PMMA) trasparente 3 mm, 430,6 x 309,8 mm | taglio a misura con 9 fori Ø6 (vedi DXF) | 1 | pz | 15 | 15 | coperchio del bagno | bordi lucidati o smussati
55 | Struttura e viteria | Piedini in gomma Ø20 |  | 4 | pz | 0.5 | 2 | sotto la base
56 | Struttura e viteria | Viti da legno 3,5 x 16 a testa svasata NERE | confezione da 20 (ne servono 12) | 1 | conf | 3 | 3 | pannelli del guscio nel bordo della base | svasare leggermente i fori del Dibond
57 | Struttura e viteria | Viti da legno 3,5 x 12 a testa cilindrica | confezione da 50 (ne servono 33) | 1 | conf | 3 | 3 | tutti i pezzi fissati alla base (dima) | non piu' lunghe: la base e' spessa 12 mm
58 | Struttura e viteria | Viti autofilettanti per plastica 3 x 8 | testa cilindrica, confezione da 50 (ne servono 16) | 1 | conf | 4 | 4 | vedi foglio Viteria
59 | Struttura e viteria | Viti autofilettanti per plastica 3 x 10 | testa cilindrica, confezione da 50 (ne servono 24) | 1 | conf | 4 | 4 | vedi foglio Viteria
60 | Struttura e viteria | Viti autofilettanti per plastica 3 x 16 | testa cilindrica, confezione da 20 (ne servono 8) | 1 | conf | 3 | 3 | vedi foglio Viteria
61 | Struttura e viteria | Viti M3 x 10 a testa svasata con dado | 8 pezzi | 1 | conf | 2 | 2 | piastre C09 e C16 attraverso il pannello destro
62 | Struttura e viteria | Viti M3 x 16 con dado (10) e M3 x 10 con dado (2) |  | 1 | conf | 3 | 3 | morsetti delle schede D15; staffa dell'alimentatore D17 sulla paratia | M3 x 12 e' troppo corta per i morsetti: morsetto 8,7 mm + ripiano 3 mm + dado
63 | Struttura e viteria | Minuteria della tank: 3 grani M3 x 6 con dado M3, 4 viti autofilettanti M2 x 6, 1 vite M2,5 x 8, 2 viti M3 x 8, 2 viti M3 x 10, 1 vite M3 x 5 | assortimento | 1 | serie | 4 | 4 | trascinatore, pulegge, morsetti lama, manovella, motoriduttore, perno folle, modulo Hall | una delle M3 x 10 fa da spinotto tra biella e portalama
64 | Struttura e viteria | Viti per lamiera: 2,9 x 13 a testa svasata (6) e 2,9 x 9,5 a testa cilindrica (8) | una confezione piccola per misura | 1 | serie | 3 | 3 | fermi girevoli C03; portasensori C04 e portasonde C06 sui longheroni | forare l'alluminio a 2,4 mm
65 | Struttura e viteria | Viti M4 x 12 | 4 pezzi | 1 | conf | 1 | 1 | testate del telaio C05 sotto la fascia del contenitore
66 | Struttura e viteria | Barra filettata M3 da 131 mm con dadi e rondelle | 4 pezzi (tagliare da una barra da 1 m) | 1 | serie | 3 | 3 | colonna dei tre ripiani a griglia
67 | Struttura e viteria | Filamento PETG, bobina da 1 kg | colore a scelta (antracite consigliato per montanti e cruscotto) | 3 | pz | 20 | 60 | tutti i pezzi stampati | stima: vedi foglio Pezzi stampati
68 | Struttura e viteria | Filamento PETG TRASPARENTE, bobina da 1 kg |  | 1 | pz | 22 | 22 | camere di livello C15 (si vede il liquido; il sensore lavora attraverso la parete) | ne servono circa 100 g: va bene anche una bobina piccola
|  | TOTALE da acquistare |  |  |  |  | 431.04
Totale per gruppo
|  | Bagno e vaschette |  |  |  |  | 95.55
|  | Idraulica |  |  |  |  | 62.89
|  | Tank e caricatore |  |  |  |  | 28.5
|  | Elettrico |  |  |  |  | 64.1
|  | Struttura e viteria |  |  |  |  | 180
|  | di cui facoltativi (velluto, tester per servo) |  |  |  |  | 7

## Già acquistati
Componenti già acquistati (DistintaComponenti.xlsx) e loro uso in questa macchina
Quantità e prezzi sono quelli della distinta originale del progetto.
Componente | Specifiche | Q.tà | Prezzo unitario (€) | Totale (€) | Uso in questa macchina
Alimentatore 12V 30A |  | 1 | 28.18 | 28.18 | Non usato in questa versione: al suo posto il Mean Well LRS-350-12, più sottile (30 mm), che sta in piedi contro la paratia. Tenerlo per il banco di prova
Display | JC4880P443C | 1 | 25.59 | 25.59 | Usato: dietro la finestra del cruscotto inclinato D09, trattenuto dalle quattro linguette D10
Pompa | Marco UP3-R | 1 | 184.46 | 184.46 | Usata: sotto il cavalletto della tank. Tenerla a PWM basso e sciacquarla con acqua a fine lavoro (corpo in ottone nichelato)
Elettrovalvola | DC 12V Normally Close | 5 | 7.59 | 37.95 | Usate tutte, in fila sul collettore C07. Da sinistra: C1, WB, C2, C3, scarico. Freccia dalla vaschetta (o dal bagno) verso il collettore. La sesta, per l'ingresso dell'acqua, è nel foglio Da acquistare
Mosfet driver | IRF540 V4.0 | 1 | 5.9 | 5.9 | Usato per i due riscaldatori (uscite B6 e B7), come deciso: a 8,3 A per canale scalda, quindi dissipatori sui MOSFET e ripiano basso, vicino alle griglie d'aria
Motor driver | DC5-12V 0A-30A Dual channel H bridge | 1 | 17.29 | 17.29 | Usato: ripiano centrale. Canale A motore della spirale, canale B pompa
Solenoid Driver | MCP23017 GPIO | 1 | 13 | 13 | Usato: ripiano alto, accanto alla breakout. Valvole su A0-A4, valvola dell'ingresso su A5 (serve una piccola modifica al firmware), sensori di livello delle chimiche su B0-B5, riscaldatori su B6-B7
Speaker | Speaker 8ohm 2W | 1 | 1.69 | 1.69 | Usato: supporto D19 dietro la foratura del pannello sinistro
Motore agitatore | JGB37-520 12V 20RPM | 1 | 8.34 | 8.34 | Usato: nella galleria sotto il ripiano della tank, con cinghia tonda
Portafusibile 15A | Fusibile per riscaldatore | 2 | 5.5 | 11 | Usati: uno per riscaldatore
Riscaldatore | 100W 12V | 2 | 10.85 | 21.7 | Usati: nella parete corta destra del bagno, vicino al fondo, uno verso il fronte e uno verso il retro (calore distribuito), ognuno sotto il suo carter C10
Convertitore 12V / 5V | LM2596S | 1 | 4.29 | 4.29 | Usato: ripiano basso. Scheda display, sensori di livello, servo
Cavo Flat | Cavo flat grigio 2x13 20cm | 1 | 6.75 | 6.75 | Usato: dal display alla breakout sul ripiano alto (con 20 cm ci arriva solo da lì), attraverso la fessura del piano
Breakout board | DC3 26 p 2x13Pins | 1 | 10.34 | 10.34 | Usata: sul ripiano alto
Sensore hall | KY-003 A3144 | 1 | 4.83 | 4.83 | Usato: sulla staffa B25, davanti alla ruota magneti
Sensore flusso | YF-S201 12V | 1 | 5.94 | 5.94 | Usato: sulla linea dell'acqua di rete, sotto il piano del cavalletto (staffa C18), subito dopo il passaparete INGRESSO: dice se l'acqua arriva davvero
Sensore livello | XKC-Y21 5V | 8 | 5.53 | 44.24 | Usati tutti: 2 sulla parete del bagno (MIN e MAX), 3 sulle camere di livello C15 (MIN delle chimiche: la linea si svuota), 3 sui portasensori C04 (MAX delle vaschette)
Sensore temperatura | DS18B20 30mm 1m | 2 | 3.31 | 6.62 | Usati: uno nel bagno (portasonde C06, sul longherone anteriore, lontano dai riscaldatori), uno nella vaschetta C1 (gancio C19 sul longherone, si toglie a mano)
TOTALE già speso |  |  |  | 438.11

## Pezzi stampati
Pezzi da stampare (file in stl/ e step/, già nell'orientamento di stampa)
Ipotesi per la stima del filamento (celle in blu, modificabili):
Densità PETG (g/cm3) | 1.27 | Quota di materiale rispetto al pieno (pareti + riempimento 25 %) | 0.5
Pezzo | Q.tà | Volume pieno (cm3) | Volume totale (cm3) | Ingombro X (mm) | Ingombro Y (mm) | Altezza di stampa Z (mm) | Note di stampa
A01_flangia_135_A | 1 | 12.5 | 12.5 | 93.5 | 93.5 | 8 | per il 135
A02_flangia_135_B | 1 | 12.5 | 12.5 | 93.5 | 93.5 | 8 | per il 135
A03_tubo_baionetta | 1 | 22.5 | 22.5 | 34 | 34 | 97.5 | passaggio della fascetta da parte a parte tra i due collarini, finestra larga e stretta (come la Lab-Box); il tamburo A04 non c'e' piu'
A05_anello_alette | 2 | 13.6 | 27.2 | 91.8 | 91.8 | 14.8
A06_anello_alette_variante_B | 0 | 13.6 | 0 | 91.8 | 91.8 | 14.8 | facoltativo: alette concordi
A09_provino_accoppiamento | 1 | 10.6 | 10.6 | 123 | 39 | 8 | da stampare per primo: sceglie il gioco della baionetta
A10_flangia_120_A | 1 | 10.7 | 10.7 | 93.5 | 93.5 | 8 | per il 120: giri piu' distanziati
A11_flangia_120_B | 1 | 10.7 | 10.7 | 93.5 | 93.5 | 8 | per il 120: giri piu' distanziati
B01_corpo_tank | 1 | 572 | 572 | 182.8 | 158 | 109 | in piedi, senza supporti
B02_coperchio_tank | 1 | 81.2 | 81.2 | 175.6 | 121.8 | 11 | capovolto
B03_coperchietto_vano_servo | 1 | 2.7 | 2.7 | 22.3 | 63.5 | 2
B04_blocco_ponte_DX | 1 | 12.2 | 12.2 | 42 | 36.1 | 52
B05_blocco_ponte_SX | 1 | 12.2 | 12.2 | 42 | 36.1 | 52
B06_tetto_ponte | 1 | 17.2 | 17.2 | 17 | 104 | 11 | capovolto
B07_portalama | 1 | 4.7 | 4.7 | 25 | 80 | 14.7
B08_morsetto_lama_DX | 1 | 0.9 | 0.9 | 17.7 | 35.2 | 2.9
B09_morsetto_lama_SX | 1 | 0.9 | 0.9 | 17.7 | 35.2 | 2.9
B10_biella | 1 | 0.5 | 0.5 | 7 | 35 | 3
B11_manovella | 1 | 0.1 | 0.1 | 7.2 | 12.6 | 3
B12_culla_universale | 1 | 39.4 | 39.4 | 32 | 72 | 35.5 | un solo pezzo per caricatore 135 e rullo 120
B13_barra_guida | 1 | 6.4 | 6.4 | 8 | 104 | 8 | quattro fossette: posizioni 135 (strette) e 120 (larghe)
B14_slitta_DX | 1 | 5.3 | 5.3 | 29.1 | 29.8 | 73 | in piedi sulla coda; supporti solo dal piatto (sotto il mozzo e il cappuccio); si blocca con una vite zigrinata M3 x 10 nell'orecchia del mozzo
B15_slitta_SX | 1 | 5.3 | 5.3 | 29.1 | 29.8 | 73 | in piedi sulla coda; supporti solo dal piatto (sotto il mozzo e il cappuccio); si blocca con una vite zigrinata M3 x 10 nell'orecchia del mozzo
B16_trascinatore | 1 | 5.6 | 5.6 | 31.6 | 31.4 | 13.9
B17_cartuccia_cuscinetti | 1 | 8.3 | 8.3 | 42 | 42 | 24.5 | supporti solo sotto la flangia
B18_distanziale_paraolio | 1 | 0.4 | 0.4 | 15.8 | 15.8 | 3.7
B19_distanziale_cuscinetti | 1 | 0.6 | 0.6 | 15.8 | 15.8 | 5
B20_rasamento_puleggia | 1 | 0 | 0 | 10.8 | 10.8 | 1
B21_puleggia_spirale | 1 | 8.4 | 8.4 | 34 | 34 | 19
B22_puleggia_motore | 1 | 6.5 | 6.5 | 31.6 | 31.6 | 19
B23_piastra_motore | 1 | 8.4 | 8.4 | 53.5 | 47 | 4
B24_perno_folle | 1 | 5.1 | 5.1 | 30 | 30 | 22
B25_staffa_hall | 1 | 3.7 | 3.7 | 18.5 | 35 | 19
C03_fermo_girevole | 6 | 0.5 | 3 | 23 | 8 | 6 | due per vaschetta (davanti e dietro); vite autofilettante 2,9 x 13 a testa svasata
C04_portasensore_MAX | 3 | 17 | 51 | 36 | 51.5 | 24.8 | di piatto sulla faccia anteriore
C05_testata_telaio_SX | 1 | 77.8 | 77.8 | 39.5 | 56 | 202.1 | in piedi (alta 202 mm), brim consigliato; solo ponti corti
C05_testata_telaio_DX | 1 | 77.8 | 77.8 | 39.5 | 56 | 202.1 | in piedi (alta 202 mm), brim consigliato; solo ponti corti
C06_portasonde | 1 | 25.3 | 25.3 | 37 | 52.5 | 80.5 | in piedi, come montato
C07_collettore | 1 | 80.2 | 80.2 | 190 | 34.5 | 22 | 4 perimetri, riempimento 100 %
C08_pettine_valvole | 1 | 60.1 | 60.1 | 178 | 100 | 9.1
C09_piastra_scarichi | 1 | 29 | 29 | 110 | 72 | 4
C10_carter_riscaldatore | 2 | 14.8 | 29.6 | 58 | 64 | 29.5 | uno per riscaldatore
C19_gancio_portasonda | 1 | 6.2 | 6.2 | 19 | 39.8 | 44.4 | capovolto (lingua sul piatto)
C20_imbuto_svuotamento | 1 | 23.3 | 23.3 | 30 | 30 | 71 | beccuccio sul piatto; 4 perimetri; uno serve per tutte e tre le vaschette
C11_corpo_innesto | 3 | 1.8 | 5.4 | 26 | 26 | 13.3 | capovolto, flangia sul piatto; 4 perimetri, riempimento 100 %
C12_ghiera_codolo | 3 | 5.3 | 15.9 | 26.9 | 24 | 32 | dado sul piatto; 4 perimetri, riempimento 100 %
C13_otturatore | 3 | 0.4 | 1.2 | 8.9 | 9.9 | 13.2 | in piedi sul naso; riempimento 100 %
C14_presa | 3 | 81.4 | 244.2 | 40 | 62 | 77 | in piedi; 4 perimetri, riempimento 100 % (deve pesare e non galleggiare)
C15_camera_livello | 3 | 17.3 | 51.9 | 26 | 24 | 52 | in piedi, PETG trasparente; 3 perimetri, riempimento 100 %
C16_piastra_ingresso | 1 | 6.8 | 6.8 | 44 | 44 | 4
C17_staffa_beccuccio | 1 | 4.8 | 4.8 | 22 | 59 | 16 | capovolta
C18_staffa_fascetta | 2 | 7.3 | 14.6 | 40 | 47 | 4 | flussimetro e valvola dell'ingresso
D01_piano_cavalletto | 1 | 187 | 187 | 202 | 189 | 23.5 | capovolto
D02_fianco_cavalletto_SX | 1 | 115.9 | 115.9 | 135 | 185 | 18
D03_fianco_cavalletto_DX | 1 | 119.6 | 119.6 | 135 | 185 | 18
D04_frontale_cavalletto | 1 | 52.1 | 52.1 | 200 | 75 | 4
D05_carter_trasmissione | 1 | 68 | 68 | 42.3 | 148 | 89.5 | capovolto
D06_montante_inferiore | 4 | 15.3 | 61.2 | 15.3 | 15.3 | 144.2 | in piedi; uguale per i quattro angoli
D07_montante_superiore | 4 | 14.2 | 56.8 | 15.3 | 15.3 | 124.5 | capovolto; uguale per i quattro angoli
D08_appoggio_piano | 4 | 5.9 | 23.6 | 12 | 18 | 39
D09_cruscotto_display | 1 | 84 | 84 | 168 | 99.1 | 57.9 | faccia del display sul piatto
D10_linguetta_display | 4 | 0.4 | 1.6 | 17 | 8 | 3 | tengono la scheda display: si possono ruotare
D11_guida_paratia | 1 | 7.6 | 7.6 | 187.8 | 15.3 | 10
D11_guida_divisorio | 1 | 4.6 | 4.6 | 15.3 | 116.8 | 10
D12_ripiano_griglia | 3 | 35.5 | 106.5 | 170 | 76 | 3
D13_piede_colonna | 4 | 0.9 | 3.6 | 12 | 12 | 8
D14_colonnina | 8 | 3 | 24 | 9 | 9 | 55
D15_morsetto_scheda | 10 | 1.3 | 13 | 15.5 | 8.7 | 12
D16_zoccolo_alimentatore | 1 | 30.7 | 30.7 | 145 | 35 | 24
D17_staffa_alimentatore | 1 | 24.8 | 24.8 | 145 | 36.7 | 23 | capovolta
D19_supporto_altoparlante | 1 | 5.7 | 5.7 | 48 | 48 | 8
TOTALE | 123 |  | 2713.1
Filamento stimato (kg) |  |  | 1.7228
Ingombro massimo sul piatto (mm) |  |  |  | 202 | 189 | 202.1

## Viteria
Viteria: dove va ogni vite
Le viti autofilettanti da 3 mm entrano nei fori Ø2,6 dei pezzi stampati; le lunghezze sono verificate sul modello (verifiche.txt, check_screws.py). Le quantità per tipo sono sommate a destra.
Tipo | Q.tà | Dove | Tipo | Totale
Vite autofilettante 3 x 10 | 4 | blocchi ponte sul ripiano della tank (B04, B05) | Vite autofilettante 3 x 10 | 24
Vite autofilettante 3 x 16 | 4 | tetto del ponte (B06) | Vite autofilettante 3 x 16 | 8
Vite autofilettante 3 x 10 | 4 | culla universale (B12) | Vite M2 x 6 autofilettante | 4
Vite M2 x 6 autofilettante | 4 | morsetti delle lame | Vite M2 x 8 (del servo) | 2
Vite M2 x 8 (del servo) | 2 | alette del servo | Vite M2,5 x 8 | 1
Vite M2,5 x 8 | 1 | perno di manovella | Vite M3 x 10 | 2
Vite M3 x 10 | 1 | spinotto biella-portalama | Vite autofilettante 3 x 8 | 16
Vite autofilettante 3 x 8 | 2 | coperchietto del vano servo (B03) | Vite M3 x 8 | 2
Vite autofilettante 3 x 8 | 2 | flangia della cartuccia (B17) | Grano M3 x 6 + dado M3 | 3
Vite autofilettante 3 x 10 | 1 | staffa Hall B25 | Vite M3 x 5 (o una fascetta) | 1
Vite autofilettante 3 x 10 | 3 | piastra del motore (B23) | Vite M3 x 10 a testa zigrinata | 2
Vite M3 x 8 | 2 | motoriduttore sulla piastra: nel riduttore entrano 4 mm; se i suoi fori sono meno profondi usare M3 x 6 | Vite per lamiera 2,9 x 13 svasata | 6
Grano M3 x 6 + dado M3 | 3 | trascinatore e due pulegge | Vite per lamiera 2,9 x 9,5 | 8
Vite M3 x 10 | 1 | ritegno del perno folle | Vite M4 x 12 | 4
Vite M3 x 5 (o una fascetta) | 1 | modulo Hall sulla staffa B25 | Vite da legno 3,5 x 12 | 33
Vite M3 x 10 a testa zigrinata | 2 | blocco delle slitte B14 e B15 (nelle fossette della barra B13: posizione 135 e 120) | Vite M3 x 10 svasata + dado | 8
Vite autofilettante 3 x 16 | 4 | piedini della tank sul piano del cavalletto D01 | Vite M3 x 10 + dado | 2
Vite per lamiera 2,9 x 13 svasata | 6 | fermi girevoli C03 sui longheroni (davanti e dietro ogni vaschetta) | Barra filettata M3 x 131 + dadi | 4
Vite per lamiera 2,9 x 9,5 | 6 | portasensori MAX C04 sul longherone anteriore | Vite M3 x 16 + dado | 10
Vite per lamiera 2,9 x 9,5 | 2 | portasonde C06 | Vite da legno 3,5 x 16 svasata nera | 12
Vite M4 x 12 | 4 | testate del telaio C05 | Totale viti | 152
Vite da legno 3,5 x 12 | 2 | collettore C07
Vite da legno 3,5 x 12 | 6 | pettine valvole C08
Vite da legno 3,5 x 12 | 4 | carter dei due riscaldatori C10 (due ciascuno)
Vite M3 x 10 svasata + dado | 4 | piastra degli scarichi C09 attraverso il pannello destro
Vite M3 x 10 svasata + dado | 4 | piastra dell'ingresso C16 attraverso il pannello destro
Vite autofilettante 3 x 8 | 4 | staffe a fascetta C18 sotto il piano del cavalletto
Vite da legno 3,5 x 12 | 6 | fianchi del cavalletto D02 e D03
Vite da legno 3,5 x 12 | 4 | piede della pompa: forare secondo le asole della pompa
Vite autofilettante 3 x 10 | 6 | piano del cavalletto D01 sui fianchi
Vite autofilettante 3 x 10 | 4 | frontale del cavalletto D04
Vite autofilettante 3 x 10 | 2 | carter della trasmissione D05
Vite da legno 3,5 x 12 | 5 | guide a U D11 di paratia (3) e divisorio (2)
Vite da legno 3,5 x 12 | 4 | piedi della colonna D13
Vite da legno 3,5 x 12 | 2 | zoccolo dell'alimentatore D16
Vite M3 x 10 + dado | 2 | staffa dell'alimentatore D17 sulla paratia
Barra filettata M3 x 131 + dadi | 4 | colonna dei ripiani (dado incassato nel piede D13)
Vite M3 x 16 + dado | 10 | morsetti delle schede D15
Vite da legno 3,5 x 16 svasata nera | 12 | pannelli del guscio nel bordo della base (3 per pannello)
Vite autofilettante 3 x 8 | 4 | cruscotto D09, da sotto il piano anteriore
Vite autofilettante 3 x 8 | 4 | linguette D10 del display

## Pannelli
Pannelli da tagliare (Dibond 3 mm e plexiglass 3 mm)
Un file DXF per pannello in docs/pannelli/ (mm, vista dalla faccia esterna) e il PDF pannelli.pdf con quote e fori. Si possono mandare cosi' come sono a un servizio di taglio CNC; il prezzo al m2 (in blu) e' una stima.
Prezzo Dibond tagliato (€/m2) | 60 | Prezzo plexiglass tagliato (€/m2) | 110
Pannello | Larghezza (mm) | Altezza (mm) | Materiale | Fori tondi | Aperture | Area (m2) | Costo stimato (€) | File DXF
pannello frontale | 415.7 | 261 | Dibond 3 mm, grigio chiaro o alluminio spazzolato | 3 | 0 | 0.1085 | 6.5099 | docs/pannelli/pannello_frontale.dxf
pannello posteriore | 415.7 | 261 | Dibond 3 mm, come il frontale | 3 | 0 | 0.1085 | 6.5099 | docs/pannelli/pannello_posteriore.dxf
pannello sinistro | 500.7 | 261 | Dibond 3 mm, come il frontale | 103 | 1 | 0.13068 | 7.841 | docs/pannelli/pannello_sinistro.dxf
pannello destro | 500.7 | 261 | Dibond 3 mm, come il frontale | 16 | 0 | 0.13068 | 7.841 | docs/pannelli/pannello_destro.dxf
piano anteriore | 430.6 | 205.3 | Dibond 3 mm antracite | 4 | 1 | 0.088402 | 5.3041 | docs/pannelli/piano_anteriore.dxf
paratia | 192.5 | 247 | Dibond 3 mm (qualsiasi colore) | 2 | 0 | 0.047547 | 2.8529 | docs/pannelli/paratia.dxf
divisorio | 121.5 | 247 | Dibond 3 mm (qualsiasi colore) | 1 | 0 | 0.03001 | 1.8006 | docs/pannelli/divisorio.dxf
coperchio bagno | 430.6 | 309.8 | PLEXIGLASS (PMMA) trasparente 3 mm, bordi lucidati o smussati | 9 | 0 | 0.1334 | 14.674 | docs/pannelli/coperchio_bagno.dxf
TOTALE | [5 empty] | 0.77772 | 53.3332