## BOM
Qty | Designator | Value | Manufacturer | MPN | LCSC | Footprint | Description
1 | C1 | 100uF 35V | AISHI | ERS1VM101E12OT | C106694 | CP_Radial_D6.3mm_P2.50mm | Bulk rail +12V logica/valvole (6.3x12, 5000 h)
3 | C2,C3,C57 | 10uF 50V | Samsung/Yageo (JLCPCB basic) | MLCC 10uF 50V | C13585 | C_1206_3216Metric | Cin buck
1 | C4 | 220nF 50V | Samsung/Yageo (JLCPCB basic) | MLCC 220nF 50V | C5378 | C_0805_2012Metric | Cin HF buck
11 | C5,C13,C14,C15,C16,C17,C18,C19,C41,C50,C51 | 100nF | Samsung/Yageo (JLCPCB basic) | MLCC 100nF | C14663 | C_0603_1608Metric | Bootstrap
1 | C6 | 1uF 50V | Samsung/Yageo (JLCPCB basic) | MLCC 1uF 50V | C15849 | C_0603_1608Metric | VCC interno buck
5 | C7,C8,C9,C10,C59 | 22uF 25V | Samsung/Yageo (JLCPCB basic) | MLCC 22uF 25V | C12891 | C_1206_3216Metric | Cout buck
12 | C20,C21,C22,C23,C24,C25,C26,C27,C28,C29,C54,C61 | 1nF | Samsung/Yageo (JLCPCB basic) | MLCC 1nF | C1588 | C_0603_1608Metric | Filtro ingresso BATH_MIN
1 | C40 | 1uF 50V | Samsung/Yageo (JLCPCB basic) | MLCC 1uF 50V | C28323 | C_0805_2012Metric | Disaccoppiamento gate driver
3 | C52,C53,C58 | 100nF 50V | Samsung/Yageo (JLCPCB basic) | MLCC 100nF 50V | C49678 | C_0805_2012Metric | VS locale
2 | C55,C56 | 470uF 25V | Rubycon | 25ZLH470MEFC10X12.5 | C338188 | CP_Radial_D10.0mm_P5.00mm | Bulk ponte pompa (ZLH basso ESR, 1,33 A ripple)
1 | C60 | 47uF 10V | Samsung/Yageo (JLCPCB basic) | MLCC 47uF 10V | C96123 | C_1206_3216Metric | Riserva per i picchi del servo
3 | C62,C63,C64 | 10uF 25V | Samsung/Yageo (JLCPCB basic) | MLCC 10uF 25V | C15850 | C_0805_2012Metric | Disaccoppiamento uscita 12 V di servizio
2 | D1,D2 | SMBJ16A | hongjiacheng | SMBJ16A | C19077571 | D_SMB | TVS 16 V 600 W: transitori + crowbar inversione polarità (brucia F4)
3 | D3,D4,D5 | Green | Hubei KENTO | KT-0805G | C2297 | LED_0805_2012Metric | 12 V logica presente
14 | D6,D7,D10,D11,D12,D13,D14,D15,D16,D17,D18,D19,D47,D48 | 1N5819WS | JLCPCB basic | 1N5819WS | C191023 | D_SOD-323 | Clamp ingresso ADC lato A a 3,3 V
3 | D8,D41,D42 | SS34 | JLCPCB basic | SS34 | C8678 | D_SMA | Schottky 3 A 40 V: blocca il ritorno dal display (USB-C) verso il 5 V della scheda
8 | D21,D22,D23,D24,D25,D26,D27,D28 | B5819W | JLCPCB basic | B5819W SL | C8598 | D_SOD-123 | Ricircolo carico induttivo C1
8 | D31,D32,D33,D34,D35,D36,D37,D38 | Yellow | Hubei KENTO | KT-0805Y | C2296 | LED_0805_2012Metric | Valvola C1 attiva
2 | D43,D44 | Red | Hubei KENTO | KT-0603R | C2286 | LED_0603_1608Metric | Riscaldatore 1 comandato acceso
3 | F1,F2,F3 | 15A | Shenzhen JDT Fuse | JFC2410-2150TS | C136393 | FUSE_2410_SMD | Fusibile SMD 2410 ritardato 15 A — riscaldatore 1
1 | F4 | 8A | Shenzhen JDT Fuse | JFC2410-1800TS | C136390 | FUSE_2410_SMD | Fusibile SMD 2410 ritardato 8 A — valvole, motore, logica
2 | F5,F7 | 1.1A | Brightking | SMD1812B110TF/33 | C269134 | Fuse_1812_4532Metric | PTC 1,1 A uscita 5 V di servizio (J29)
1 | F6 | 0.5A | Jinrui | JK-nSMD050-30 | C720075 | Fuse_1206_3216Metric | PTC 0,5 A alimentazione sensori
1 | F8 | 2A | BHFUSE | BSMD1812-200-30V | C960026 | Fuse_1812_4532Metric | PTC 2 A (scatto 4 A) uscita 12 V di servizio (J28)
6 | J1,J2,J3,J23,J24,J25 | 12V IN HEATER 1 / 12V IN HEATER 2 / 12V IN MAIN / HEATER 1 / HEATER 2 / PUMP | Ningbo Kangnex | WJ500V-5.08-2P | C8465 | TB_WJ500V-5.08-2P | Ingresso 12 V riscaldatore 1 (LRS-350 coppia n.1), pin 2 = +
1 | J5 | DISPLAY JP1 | CONNFLY | DS1013-26RSiB-B-0 | C7430326 | IDC-Header_2x13_P2.54mm_Horizontal | Box header 2x13 ad angolo retto (cavo verso il bordo) per flat verso JP1 del display JC4880P433
4 | J7,J8,J9,J10 | BATH LEVEL / CHEM 1 / CHEM 2 / CHEM 3 | BOOMELE | XH-4A | C37815 | JST_XH_B4B-XH-A_1x04_P2.50mm_Vertical | XKC-Y21 bagno MIN/MAX (5V, MIN, MAX, GND)
4 | J11,J12,J13,J14 | FLOW / HALL / TEMP 1 / TEMP 2 | BOOMELE | XH-3A | C2316 | JST_XH_B3B-XH-A_1x03_P2.50mm_Vertical | Flussimetro YF-S201
1 | J27 | SERVO | XFCN | PZ254V-11-03P | C2937625 | PinHeader_1x03_P2.54mm_Vertical | Servo MG90S (S, +5V, GND)
11 | J15,J16,J17,J18,J19,J20,J21,J22,J26,J28,J29 | 12V OUT / 5V OUT / MOTOR / SPARE OUT 1 / SPARE OUT 2 / VALVE C1 / VALVE C2 / VALVE C3 / VALVE INLET / VALVE WASTE / VALVE WB | DORABO | DB301V-3.5-2P-GN-S | C695629 | TB_DB301V-3.5-2P | Uscita 12 V di servizio, max 2 A (pin 2 = +, pin 1 = -)
1 | J30 | GPIO SPARE | XFCN | PZ254V-11-05P | C492404 | PinHeader_1x05_P2.54mm_Vertical | Header 2,54: A6, A7 (GPIO liberi MCP23017, 3,3 V, tramite 1k + clamp), +3V3, +5V di servizio (PTC F5), GND
1 | L1 | 10uH | Sunltech | SLO0630H100MTT | C207842 | L_SLO0630H | Induttore buck 10 uH, 4 A rms / 5,5 A sat, 66 mOhm
8 | Q1,Q2,Q3,Q4,Q5,Q6,Q7,Q8 | AO3400A | Alpha & Omega | AO3400A | C20917 | SOT-23 | Low-side valvola C1 (30 V, 5,7 A)
2 | Q9,Q10 | AOD4184A | Alpha & Omega | AOD4184A | C99124 | TO-252-2 | Low-side riscaldatore 1 (40 V, 50 A, 7 mOhm @10 V)
17 | R1,R9,R41,R42,R43,R44,R45,R46,R61,R62,R70,R71,R72,R73,R74,R75,R76 | 100k | UNI-ROYAL | 0603 100k 1% | C25803 | R_0603_1608Metric | Partitore FB (Vout = 1 V x (1+100k/24k) = 5,17 V)
1 | R2 | 24k | UNI-ROYAL | 0603 24k 1% | C23352 | R_0603_1608Metric | Partitore FB
12 | R3,R16,R51,R52,R53,R54,R55,R56,R57,R58,R67,R68 | 4.7k | UNI-ROYAL | 0603 4.7k 1% | C23162 | R_0603_1608Metric | LED 12V
5 | R4,R5,R84,R97,R98 | 1k | UNI-ROYAL | 0603 1k 1% | C21190 | R_0603_1608Metric | LED 5V
18 | R8,R12,R13,R14,R20,R21,R22,R23,R24,R25,R26,R27,R28,R29,R64,R66,R80,R82 | 10k | UNI-ROYAL | 0603 10k 1% | C25804 | R_0603_1608Metric | Pull-up RESET MCP23017
1 | R10 | 15k | UNI-ROYAL | 0603 15k 1% | C22809 | R_0603_1608Metric | Partitore 12 V
1 | R11 | 20k | UNI-ROYAL | 0603 20k 1% | C4184 | R_0603_1608Metric | Partitore 5 V: x 1/3 (5,17 V -> 1,72 V)
8 | R31,R32,R33,R34,R35,R36,R37,R38 | 100R | UNI-ROYAL | 0603 100R 1% | C22775 | R_0603_1608Metric | Gate valvola C1
2 | R47,R48 | 1M | UNI-ROYAL | 0603 1M 1% | C22935 | R_0603_1608Metric | Pull-down gate uscita spare SP1 (spenta al boot)
2 | R63,R65 | 10R | UNI-ROYAL | 0603 10R 1% | C22859 | R_0603_1608Metric | Gate riscaldatore 1
2 | R85,R88 | 1.5k | UNI-ROYAL | 0603 1.5k 1% | C22843 | R_0603_1608Metric | Sense IS lato A: kILIS 10000 -> 6 A = 0,8 mA = 1,2 V (10 A = 1,8 V)
1 | R86 | 30k | UNI-ROYAL | 0603 30k 1% | C22984 | R_0603_1608Metric | ILIM: 64 kV / 30k = 2,1 A
1 | R87 | 220R | UNI-ROYAL | 0603 220R 1% | C22962 | R_0603_1608Metric | Serie segnale servo
1 | U1 | LMR33630ADDA | Texas Instruments | LMR33630ADDAR | C841384 | TI_SO-PowerPAD-8_ThermalVias | Buck sincrono 3,8–36 V -> 5 V 3 A
1 | U3 | MCP23017-E/SS | Microchip | MCP23017T-E/SS | C558584 | SSOP-28_5.3x10.2mm_P0.65mm | Espansore I2C 16 I/O, indirizzo 0x20
1 | U4 | ADS1115 | Texas Instruments | ADS1115IDGSR | C37593 | VSSOP-10_3x3mm_P0.5mm | ADC I2C 16 bit @0x48: AIN0 12 V, AIN1 5 V, AIN2/AIN3 corrente pompa lato A/B
1 | U5 | UCC27524D | Texas Instruments | UCC27524DR | C465729 | SOIC-8_3.9x4.9mm_P1.27mm | Gate driver doppio low-side (ingressi 3,3 V, uscite 12 V); EN interni a pull-up
2 | U6,U7 | 74LVC2G08 | Texas Instruments | SN74LVC2G08DCTR | C352973 | SSOP-8_2.95x2.8mm_P0.65mm | AND: IN1·ENA, IN2·ENA pompa
2 | U8,U9 | BTN8962TA | Infineon | BTN8962TAAUMA1 | C112630 | TO-263-7_TabPin8 | Mezzo ponte pompa lato A (30 A, 14 mOhm); SR a GND = slew rate massimo
1 | U10 | DRV8871DDA | Texas Instruments | DRV8871DDAR | C75864 | TI_SO-PowerPAD-8_ThermalVias | Ponte H motore spirale 3,6 A picco
NON MONTATI (DNP, non sono nella BOM JLCPCB): | J6,R6,R7