## BOM
# | Sezione | Componente | Valore / Part Number | Package | Qty | Descrizione | Note per il progettista
Connettori
1 | Connettori | JP1 Header maschio | 2x13 pin 2.54mm | THT | 1 | Connettore verso display JC4880P433 | Deve combaciare con il JP1 femmina del display. Pin-to-pin.
2 | Connettori | Morsettiera alimentazione 12V | 2 pos. 5.08mm | THT | 1 | Ingresso alimentazione 12V/30A | Sezione filo adeguata a 30A. Piste larghe verso fusibile.
3 | Connettori | Morsettiera motore | 2 pos. 5.08mm | THT | 1 | Uscita motore agitazione (Channel A) | Vicino ai BTS7960 del canale A.
4 | Connettori | Morsettiera pompa | 2 pos. 5.08mm | THT | 1 | Uscita pompa (Channel B) | Vicino ai BTS7960 del canale B.
5 | Connettori | Morsettiera solenoidi | 2 pos. 3.5mm | THT | 6 | Uscite valvole solenoide (C1,C2,C3,WB,WASTE + spare) | Un lato a 12V comune, l'altro al drain MOSFET.
6 | Connettori | Morsettiera riscaldatore | 2 pos. 5.08mm | THT | 1 | Uscita riscaldatore (100W @ 12V = 8.3A) | Attraverso relay 12V/10A. Piste adeguate.
7 | Connettori | Header DS18B20 | 3 pin 2.54mm (VCC/DATA/GND) | THT | 2 | Sensori temperatura OneWire | Pull-up 4.7kΩ su DATA vicino al connettore.
8 | Connettori | Header XKC-Y21 | 3 pin 2.54mm (VCC/SIG/GND) | THT | 2 | Sensori livello acqua (MIN + MAX) | Segnale 5V con partitore 3.3V se GPIO non è 5V-tolerant.
9 | Connettori | Header YF-S201 | 3 pin 2.54mm (VCC/SIG/GND) | THT | 1 | Flussometro acqua | Pull-up 10kΩ su segnale.
10 | Connettori | Header Hall KY-003 | 3 pin 2.54mm (VCC/SIG/GND) | THT | 1 | Sensore Hall rotazione tank | Pull-up 10kΩ su segnale.
Alimentazione
11 | Alimentazione | Fusibile 12V | 30A blade fuse + holder | THT | 1 | Protezione ingresso 12V | A monte di tutto. Accessibile dall'esterno.
12 | Alimentazione | Diodo protezione inversione | SS54 (5A Schottky) o P-MOSFET | SMD/THT | 1 | Protezione polarità invertita | P-MOSFET (es. FQP27P06) preferibile per minor caduta.
13 | Alimentazione | Buck converter 12V→5V | MP1584EN o LM2596 | SMD/THT | 1 | Alimentazione 5V per sensori (≥2A) | Condensatori I/O: 100µF elettrolitico + 100nF ceramico.
14 | Alimentazione | LDO 5V→3.3V | AMS1117-3.3 | SOT-223 | 1 | Alimentazione 3.3V per logica MCP23017 | Condensatori: 10µF in + 22µF out. Dissipazione ~1.7V×0.1A = ok.
15 | Alimentazione | Condensatore bulk 12V | 470µF 25V elettrolitico | THT | 2 | Stabilizzazione rail 12V | Uno vicino ingresso, uno vicino H-bridge.
16 | Alimentazione | Condensatore decoupling | 100nF ceramico | 0805 | 8 | Bypass su ogni IC e regolatore | Posizionare il più vicino possibile ai pin VDD.
I2C Expander
17 | I2C Expander | MCP23017 | MCP23017-E/SO | SOIC-28 | 1 | I2C GPIO expander 16 I/O (addr 0x20) | Port A = solenoidi, Port B = relay board. Addr: A0=A1=A2=GND.
18 | I2C Expander | Resistore addr A0 | 0Ω o solder bridge | 0805 | 3 | Address A0, A1, A2 → GND per 0x20 | Possibilità di cambiare indirizzo con jumper.
19 | I2C Expander | Pull-up I2C SDA | 4.7kΩ | 0805 | 1 | Pull-up bus I2C SDA | Uno solo per bus, condiviso con touch GT911 del display.
20 | I2C Expander | Pull-up I2C SCL | 4.7kΩ | 0805 | 1 | Pull-up bus I2C SCL | Verificare che il display non abbia già pull-up on-board.
21 | I2C Expander | Condensatore MCP23017 | 100nF | 0805 | 1 | Decoupling VDD MCP23017 | Pin 9 (VSS)→GND, Pin 10 (VDD)→3.3V.
22 | I2C Expander | Reset pull-up MCP23017 | 10kΩ | 0805 | 1 | Pull-up su RESET (pin 18) a VDD | Senza reset esterno, tenere RESET alto.
Driver solenoidi
23 | Driver solenoidi | MOSFET N-Ch solenoidi | AO3406 (30V, 3.6A) | SOT-23 | 6 | Switch low-side per valvole solenoide | Gate dal MCP23017 port A. Vgs_th ~1.4V, ok con 3.3V.
24 | Driver solenoidi | Diodo flyback solenoidi | SS14 (1A Schottky) | SMA | 6 | Protezione kick-back induttivo solenoidi | Catodo a 12V, anodo al drain MOSFET.
25 | Driver solenoidi | Resistore gate MOSFET | 100Ω | 0805 | 6 | Limitazione corrente gate | Tra MCP23017 output e gate MOSFET.
26 | Driver solenoidi | Resistore pull-down gate | 10kΩ | 0805 | 6 | Pull-down gate per stato definito | Gate→GND, evita attivazione spuria al boot.
27 | Driver solenoidi | LED indicatore solenoide | LED rosso 3mm | 0805 o THT | 6 | Indicazione visiva attivazione valvola | Con resistore 1kΩ in serie (12V / ~10mA).
28 | Driver solenoidi | Resistore LED solenoide | 1kΩ | 0805 | 6 | Limitazione corrente LED indicatore
H-Bridge motore
29 | H-Bridge motore | BTS7960 half-bridge | BTS7960B | TO-263-7 | 2 | Driver half-bridge 43A per motore agitazione | 2 IC = 1 full H-bridge. Serve heatsink / area rame.
30 | H-Bridge motore | Condensatore bootstrap | 100nF | 0805 | 2 | Bootstrap per BTS7960 high-side | Secondo datasheet BTS7960.
31 | H-Bridge motore | Condensatore potenza motore | 100µF 25V | THT | 1 | Decoupling locale rail 12V motore | Vicino ai BTS7960 canale A.
32 | H-Bridge motore | Connessione segnali motore | — | — | 3 | ENA(GPIO32), IN1(GPIO33), IN2(GPIO34) | Dal JP1 ai BTS7960 via resistore 100Ω sui gate.
H-Bridge pompa
33 | H-Bridge pompa | BTS7960 half-bridge | BTS7960B | TO-263-7 | 2 | Driver half-bridge 43A per pompa | Stessa configurazione del canale motore.
34 | H-Bridge pompa | Condensatore bootstrap | 100nF | 0805 | 2 | Bootstrap per BTS7960 high-side
35 | H-Bridge pompa | Condensatore potenza pompa | 100µF 25V | THT | 1 | Decoupling locale rail 12V pompa
36 | H-Bridge pompa | Connessione segnali pompa | — | — | 3 | ENA(GPIO51), IN1(GPIO49), IN2(GPIO50) | Dal JP1 ai BTS7960 via resistore 100Ω sui gate.
Relay riscaldatore
37 | Relay riscaldatore | Relay 12V/10A | SRD-12VDC-SL-C | THT | 1 | Relay per riscaldatore 100W (8.3A) | Contatto NO (normalmente aperto). 1 relay basta.
38 | Relay riscaldatore | Transistor driver relay | 2N2222A o BC337 | TO-92 | 1 | Driver relay da MCP23017 port B pin 8 | Base con resistore 1kΩ da MCP23017.
39 | Relay riscaldatore | Resistore base transistor | 1kΩ | 0805 | 1 | Limitazione corrente base driver relay | 3.3V / 1kΩ = 3.3mA → hFE×3.3mA >> I_bobina.
40 | Relay riscaldatore | Diodo flyback relay | 1N4148 o 1N4001 | THT/SMA | 1 | Protezione kick-back bobina relay | In parallelo alla bobina, catodo a 12V.
41 | Relay riscaldatore | LED indicatore relay | LED rosso 3mm | 0805 o THT | 1 | Indicazione visiva riscaldatore ON | Con resistore 1kΩ.
42 | Relay riscaldatore | Resistore LED relay | 1kΩ | 0805 | 1 | Limitazione corrente LED
Relay spare
43 | Relay spare | Relay 12V/10A | SRD-12VDC-SL-C | THT | 3 | Relay spare per espansioni future | Port B pin 9, 10, 11 del MCP23017.
44 | Relay spare | Transistor driver relay | 2N2222A o BC337 | TO-92 | 3 | Driver relay spare
45 | Relay spare | Resistore base transistor | 1kΩ | 0805 | 3 | Limitazione corrente base
46 | Relay spare | Diodo flyback relay | 1N4148 o 1N4001 | THT/SMA | 3 | Protezione kick-back bobina
47 | Relay spare | LED indicatore relay | LED rosso 3mm | 0805 o THT | 3 | Indicazione visiva relay ON
48 | Relay spare | Resistore LED relay | 1kΩ | 0805 | 3 | Limitazione corrente LED
49 | Relay spare | Morsettiera uscita spare | 2 pos. 5.08mm | THT | 3 | Uscite relay spare
Sensori temp.
50 | Sensori temp. | Resistore pull-up OneWire | 4.7kΩ | 0805 | 1 | Pull-up bus OneWire DS18B20 | Un solo pull-up per tutto il bus. Tra DATA e 3.3V.
51 | Sensori temp. | Condensatore filtro | 100nF | 0805 | 1 | Filtro rumore linea dati DS18B20 | Opzionale ma consigliato per cavi lunghi.
Sensori livello
52 | Sensori livello | Partitore 5V→3.3V (R_alto) | 10kΩ | 0805 | 2 | Partitore tensione uscita XKC-Y21 | Se GPIO ESP32-P4 non è 5V-tolerant. 10k+20k = 3.33V.
53 | Sensori livello | Partitore 5V→3.3V (R_basso) | 20kΩ | 0805 | 2 | Partitore tensione uscita XKC-Y21 | Verificare livello uscita XKC-Y21 effettivo.
Flussometro
54 | Flussometro | Resistore pull-up | 10kΩ | 0805 | 1 | Pull-up segnale YF-S201 | Uscita open-collector, pull-up a 3.3V.
Sensore Hall
55 | Sensore Hall | Resistore pull-up | 10kΩ | 0805 | 1 | Pull-up segnale Hall KY-003 | Uscita open-collector, pull-up a 3.3V.
Buzzer
56 | Buzzer | Buzzer attivo | 5V buzzer attivo | THT | 1 | Allarme acustico processo | Pilotato da GPIO libero o port B MCP23017 spare.
57 | Buzzer | Transistor driver buzzer | 2N2222A | TO-92 | 1 | Driver buzzer | Base con 1kΩ da GPIO/MCP23017.
58 | Buzzer | Resistore base buzzer | 1kΩ | 0805 | 1 | Limitazione corrente base
PCB
59 | PCB | PCB custom 2-layer | ~120×80mm (stimato) | — | 1 | PCB principale FilMachine | Min 2oz copper su layer potenza. 4-layer consigliato.
60 | PCB | Distanziali montaggio | M3 × 10mm | — | 4 | Montaggio PCB nel case | Con viti M3 e dadi.
61 | PCB | Heatsink BTS7960 | TO-263 heatsink | — | 4 | Dissipazione calore H-bridge | Oppure area rame esposta come heatsink.

## Pin Map JP1
JP1 Pin | GPIO | Funzione | Direzione | Destinazione | Note
1 | 3.3V | Alimentazione 3.3V | PWR | Logica MCP23017, sensori | Max ~500mA dal regolatore display
2 | GND | Ground | PWR | Comune
3 | 5V | Alimentazione 5V | PWR | Sensori 5V (XKC-Y21, YF-S201) | Dal regolatore display o buck esterno
4 | GND | Ground | PWR | Comune
7 | G52 | Flussometro | IN | YF-S201 pulse output | Pull-up 10kΩ a 3.3V
8 | G33 | Motor IN1 | OUT | BTS7960 Ch.A IN1 | Direzione motore A
9 | G51 | Pump ENA | OUT (PWM) | BTS7960 Ch.B ENA | LEDC Timer2/Ch2, 16kHz 8-bit
10 | G31 | Hall sensor | IN | KY-003/A3144 signal | Pull-up 10kΩ a 3.3V
11 | G50 | Pump IN2 | OUT | BTS7960 Ch.B IN2 | Direzione pompa B
12 | G30 | Water level MAX | IN | XKC-Y21 #2 signal | Partitore 5V→3.3V se necessario
13 | G49 | Pump IN1 | OUT | BTS7960 Ch.B IN1 | Direzione pompa A
14 | G29 | Water level MIN | IN | XKC-Y21 #1 signal | Partitore 5V→3.3V se necessario
15 | G35 | Temperatura DS18B20 | I/O | Bus OneWire (2 sensori) | Pull-up 4.7kΩ a 3.3V
17 | G34 | Motor IN2 | OUT | BTS7960 Ch.A IN2 | Direzione motore B
19 | G32 | Motor ENA | OUT (PWM) | BTS7960 Ch.A ENA | LEDC Timer0/Ch0, 5kHz 8-bit
21 | G28 | TEST / Spare | I/O | Disponibile | Unico GPIO libero su JP1
23 | G7 | I2C SDA | I/O | MCP23017 + GT911 touch | Pull-up 4.7kΩ (condiviso)
25 | G8 | I2C SCL | OUT | MCP23017 + GT911 touch | Pull-up 4.7kΩ (condiviso)

## MCP23017 Map
MCP Pin | Port | Funzione | Tipo carico | Corrente max | Note
0 | A0 | Libero (ex-heater) | — | — | Disponibile per espansione
1 | A1 | Valvola C1 | Solenoide via MOSFET | 3.6A max | AO3406 + SS14 flyback
2 | A2 | Valvola C2 | Solenoide via MOSFET | 3.6A max
3 | A3 | Valvola C3 | Solenoide via MOSFET | 3.6A max
4 | A4 | Valvola WB | Solenoide via MOSFET | 3.6A max
5 | A5 | Valvola WASTE | Solenoide via MOSFET | 3.6A max
6 | A6 | Spare solenoide | MOSFET disponibile | 3.6A max | Canale MOSFET pronto all'uso
7 | A7 | Spare solenoide | MOSFET disponibile | 3.6A max
8 | B0 | HEATER (Relay ch.1) | Relay 12V/10A | 10A | Riscaldatore 100W. Relay SRD-12VDC.
9 | B1 | Spare (Relay ch.2) | Relay 12V/10A | 10A | Disponibile per espansione
10 | B2 | Spare (Relay ch.3) | Relay 12V/10A | 10A
11 | B3 | Spare (Relay ch.4) | Relay 12V/10A | 10A
12 | B4 | Spare GPIO | — | 25mA | Port B pin 4-7: GPIO generico
13 | B5 | Spare GPIO | — | 25mA
14 | B6 | Spare GPIO | — | 25mA
15 | B7 | Spare GPIO | — | 25mA

## Power Budget
Componente | Rail | Corrente tipica | Corrente max | Note
Motore agitazione (BTS7960) | 12V | 2A | 10A | Dipende dal carico meccanico
Pompa (BTS7960) | 12V | 3A | 8A | Dipende dalla prevalenza
Riscaldatore 100W | 12V | 8.3A | 8.3A | Carico costante P=V×I
Valvole solenoidi ×6 | 12V | 3A (0.5A cad.) | 6A | Max tutte aperte contemporaneamente
Relay bobine ×4 | 12V | 0.3A (75mA cad.) | 0.3A | Bobina SRD-12VDC ~75mA
TOTALE 12V | 12V | ~16.6A | ~32.6A | PSU 30A adeguato
MCP23017 + logica | 3.3V | 5mA | 10mA | Consumo IC molto basso
Sensori DS18B20 ×2 | 3.3V | 2mA | 4mA | 1-2mA per sensore
Pull-up resistori | 3.3V | 3mA | 5mA | I2C + OneWire + GPIO
LED indicatori ×10 | 3.3V | 50mA | 100mA | ~10mA per LED
TOTALE 3.3V | 3.3V | ~60mA | ~120mA | AMS1117-3.3 (800mA) ok
Sensori XKC-Y21 ×2 | 5V | 30mA | 40mA | ~15mA per sensore
Flussometro YF-S201 | 5V | 15mA | 15mA
Hall sensor KY-003 | 5V | 5mA | 10mA
Buzzer | 5V | 30mA | 50mA
TOTALE 5V | 5V | ~80mA | ~115mA | Buck 2A abbondantemente ok