## Sheet1
Componenti | Specifiche | Quantità | Prezzo | Link | Dimensione (cm) | Note
Alimentatore 12V 30A |  | 1 | 28.18 | LINK | 21x11x5 |  | Totale
Display | JC4880P443C | 1 | 25.59 | LINK | 11,5x7x1,5 |  | 438.11
Pompa | Marco UP3-R | 1 | 184.46 | LINK | 18x9x10
Elettrovalvola | DC 12V Normally Close | 5 | 7.59 | LINK | 3,5x6x3 | 3 per chimiche, 1 bagno, 1 scarto
Mosfet driver | IRF540 V4.0 | 1 | 5.9 | LINK | 7x7x2 | Per gestione riscaldatori da 100W 12V
Motor driver | DC5-12V 0A-30A Dual channel H bridge | 1 | 17.29 | LINK | 7x6x3 | Per gestione agitatore e pompa liquido
Solenoid Driver | MCP23017 GPIO | 1 | 13 | LINK | 5x3x2 | Per gestione elettrovalvole (canale A) e gestione sensori livello e riscaldatori (canale B)
Speaker | Speaker 8ohm 2W | 1 | 1.69 | LINK | 3,5x2,5x0,5
Motore agitatore | JGB37-520 12V 20RPM | 1 | 8.34 | LINK |  | Motore agitazione tank
Portafusibile 15A | Fusibile per riscaldatore | 2 | 5.5 | LINK |  | Per protezione sovracorrente riscaldatore
Riscaldatore | 100W 12V | 2 | 10.85 | LINK | 9,5x1,5x1,5
Convertitore 12V / 5V | LM2596S | 1 | 4.29 | LINK | 7x3,5x2 | Per fornire una 5V all'occorrenza, e per avere una porta usb disponibile (no data)
Cavo Flat | Cavo flat grigio 2x13 20cm | 1 | 6.75 | LINK |  | Cavo per connessione display a breakout board con morsetti
Breakout board | DC3 26 p 2x13Pins | 1 | 10.34 | LINK | 8,5x7x3 | Board per esporre i pin del display con morsetti
Sensore hall | KY-003 A3144 | 1 | 4.83 | LINK | 1,5x2x0,5 | Sensore per detect del tank in posizione e rotazione
Sensore flusso | YF-S201 12V | 1 | 5.94 | LINK | 6,5x4x4 | Sensore flusso per detect del water inlet flow
Sensore livello | XKC-Y21 5V | 8 | 5.53 | LINK | 1,5x2x0,5 | Sensore livello min e max per il bagno (1x2) e per i contenitori delle chimiche (3x2)
Sensore temperatura | DS18B20 30mm 1m | 2 | 3.31 | LINK | 4x2x2 | Sensori di temperatura per check temperatura bagno e chimiche