## BOM
Item # | *Designator | *Qty | Manufacturer | *Mfg Part # | Description / Value | *Package/Footprint | Type | Your Instructions / Notes
1 | C1 | 1 | Panasonic | EEU-FR1E101 | 100uF 25V | CP_Radial_D8.0mm_P3.50mm | THT | Bulk rail +12V logica/valvole
2 | C2,C3,C57 | 3 | Samsung/Murata (generic) | GRM32ER71H106KA12L | 10uF 50V | C_1210_3225Metric | SMD | Cin buck
3 | C4 | 1 | Samsung/Murata (generic) | CL10B224KB8NNNC | 220nF 50V | C_0603_1608Metric | SMD | Cin HF buck
4 | C5,C13,C14,C15,C16,C17,C18,C19,C41,C50,C51,C64,C65 | 13 | Samsung/Murata (generic) | MLCC 100nF | 100nF | C_0603_1608Metric | SMD | Bootstrap ¦ Equivalente generico accettato (tolleranza 1% R, X7R/X5R C, tensione >= indicata)
5 | C6,C11 | 2 | Samsung/Murata (generic) | MLCC 1uF 16V | 1uF 16V | C_0603_1608Metric | SMD | VCC interno buck ¦ Equivalente generico accettato (tolleranza 1% R, X7R/X5R C, tensione >= indicata)
6 | C7,C8,C9,C10 | 4 | Samsung/Murata (generic) | CL31A226KOHNNNE | 22uF 16V | C_1206_3216Metric | SMD | Cout buck
7 | C12 | 1 | Samsung/Murata (generic) | MLCC 2.2uF 16V | 2.2uF 16V | C_0603_1608Metric | SMD | Equivalente generico accettato (tolleranza 1% R, X7R/X5R C, tensione >= indicata)
8 | C20,C21,C22,C23,C24,C25,C26,C27,C28,C29,C54,C61 | 12 | Samsung/Murata (generic) | MLCC 1nF | 1nF | C_0603_1608Metric | SMD | Filtro ingresso BATH_MIN ¦ Equivalente generico accettato (tolleranza 1% R, X7R/X5R C, tensione >= indicata)
9 | C40 | 1 | Samsung/Murata (generic) | MLCC 1uF 25V | 1uF 25V | C_0805_2012Metric | SMD | Disaccoppiamento gate driver ¦ Equivalente generico accettato (tolleranza 1% R, X7R/X5R C, tensione >= indicata)
10 | C52,C53,C58 | 3 | Samsung/Murata (generic) | MLCC 100nF 50V | 100nF 50V | C_0805_2012Metric | SMD | VS locale ¦ Equivalente generico accettato (tolleranza 1% R, X7R/X5R C, tensione >= indicata)
11 | C55,C56 | 2 | Panasonic | EEU-FR1E471 | 470uF 25V | CP_Radial_D10.0mm_P5.00mm | THT | Bulk ponte pompa (basso ESR)
12 | C59 | 1 | Samsung/Murata (generic) | GRM32ER71E226KE15L | 22uF 25V | C_1210_3225Metric | SMD | Bulk VM motore
13 | C60 | 1 | Samsung/Murata (generic) | GRM32ER61A107ME20L | 100uF 10V | C_1210_3225Metric | SMD | Riserva per i picchi del servo
14 | C62 | 1 | Samsung/Murata (generic) | MLCC 10uF 16V | 10uF 16V | C_0805_2012Metric | SMD | Bulk sul 5 V verso il display ¦ Equivalente generico accettato (tolleranza 1% R, X7R/X5R C, tensione >= indicata)
15 | C63 | 1 | Samsung/Murata (generic) | MLCC 4.7uF 16V | 4.7uF 16V | C_0805_2012Metric | SMD | Disaccoppiamento VBUS USB-C ¦ Equivalente generico accettato (tolleranza 1% R, X7R/X5R C, tensione >= indicata)
16 | D1,D2 | 2 | Littelfuse | SMCJ16A | SMCJ16A | D_SMC | SMD | TVS 16 V: transitori + crowbar inversione polarità (brucia F4)
17 | D3,D4,D5 | 3 | Hubei KENTO | KT-0603G | Green | LED_0603_1608Metric | SMD | 12 V logica presente
18 | D6,D7,D10,D11,D12,D13,D14,D15,D16,D17,D18,D19 | 12 | Nexperia/Diodes | BAT54WS | BAT54WS | D_SOD-323 | SMD | Clamp ingresso ADC lato A a 3,3 V
19 | D8 | 1 | Diodes Inc | B340A-13-F | B340A | D_SMA | SMD | Schottky 3 A 40 V: blocca il ritorno dal display (USB-C) verso il 5 V della scheda
20 | D21,D22,D23,D24,D25,D26,D27,D28 | 8 | Diodes/CJ | B5819W | B5819W | D_SOD-123 | SMD | Ricircolo bobina valvola C1
21 | D31,D32,D33,D34,D35,D36,D37,D38 | 8 | Hubei KENTO | KT-0603Y | Yellow | LED_0603_1608Metric | SMD | Valvola C1 aperta
22 | D41,D42 | 2 | MDD/onsemi | SS34 | SS34 | D_SMA | SMD | Ricircolo induttanza cavi riscaldatore 1
23 | D43,D44 | 2 | Hubei KENTO | KT-0603R | Red | LED_0603_1608Metric | SMD | Riscaldatore 1 comandato acceso
24 | D45,D46 | 2 | Diodes Inc | 1N4148WS-7-F | 1N4148WS | D_SOD-323 | SMD | OR della CC piu' bassa
25 | F1,F2,F3 | 3 | Keystone | 3568 | 15A MINI | Fuseholder_Blade_Mini_Keystone_3568 | THT | Portafusibile mini-blade + fusibile 15 A inserito (voce a parte) — riscaldatore 1 ¦ I fusibili sono le due voci in fondo alla distinta: vanno INSERITI in questi portafusibili
26 | F4 | 1 | Keystone | 3568 | 7.5A MINI | Fuseholder_Blade_Mini_Keystone_3568 | THT | Portafusibile mini-blade + fusibile 7,5 A inserito — valvole, motore, logica ¦ I fusibili sono le due voci in fondo alla distinta: vanno INSERITI in questi portafusibili
27 | F5 | 1 | Littelfuse | 1812L150/12DR | 1.5A | Fuse_1812_4532Metric | SMD | PTC 1,5 A uscita USB-C 5 V di servizio
28 | F6 | 1 | Littelfuse | 1206L050YR | 0.5A | Fuse_1206_3216Metric | SMD | PTC 0,5 A alimentazione sensori
29 | F7 | 1 | Bourns | MF-MSMF110-2 | 1.1A | Fuse_1812_4532Metric | SMD | PTC 1,1 A alimentazione display via JP1
30 | J1 | 1 | Phoenix Contact | 1711026 | 12V HEAT IN | TerminalBlock_Phoenix_MKDS-3-2-5.08_1x02_P5.08mm_Horizontal | THT | Ingresso 12 V riscaldatori (da LRS-350, coppia +V/-V n.1), 24 A (pin 2 = +)
31 | J2 | 1 | Phoenix Contact | 1711026 | 12V MAIN IN | TerminalBlock_Phoenix_MKDS-3-2-5.08_1x02_P5.08mm_Horizontal | THT | Ingresso 12 V pompa/logica (da LRS-350, coppia +V/-V n.2), 24 A (pin 2 = +)
32 | J3 | 1 | GCT | USB4125-GF-A | USB-C 5V OUT | USB_C_Receptacle_GCT_USB4125-xx-x_6P_TopMnt_Horizontal | THT | USB-C solo alimentazione (6 poli), uscita 5 V (Default USB power)
33 | J4 | 1 | Assmann WSW | AWHW-26G-0202-T-R | DISPLAY JP1 | IDC-Header_2x13_P2.54mm_Horizontal | THT | Box header 2x13 ad angolo retto (cavo verso il bordo) per flat verso JP1 del display JC4880P433
34 | J6 | 1 | JST | B4B-XH-A(LF)(SN) | BATH LEVEL | JST_XH_B4B-XH-A_1x04_P2.50mm_Vertical | THT | XKC-Y21 bagno MIN/MAX (5V, MIN, MAX, GND)
35 | J7 | 1 | JST | B4B-XH-A(LF)(SN) | CHEM 1 | JST_XH_B4B-XH-A_1x04_P2.50mm_Vertical | THT | XKC-Y21 chimica 1 MIN/MAX
36 | J8 | 1 | JST | B4B-XH-A(LF)(SN) | CHEM 2 | JST_XH_B4B-XH-A_1x04_P2.50mm_Vertical | THT | XKC-Y21 chimica 2 MIN/MAX
37 | J9 | 1 | JST | B4B-XH-A(LF)(SN) | CHEM 3 | JST_XH_B4B-XH-A_1x04_P2.50mm_Vertical | THT | XKC-Y21 chimica 3 MIN/MAX
38 | J10 | 1 | JST | B3B-XH-A(LF)(SN) | FLOW | JST_XH_B3B-XH-A_1x03_P2.50mm_Vertical | THT | Flussimetro YF-S201
39 | J11 | 1 | JST | B3B-XH-A(LF)(SN) | HALL | JST_XH_B3B-XH-A_1x03_P2.50mm_Vertical | THT | Sensore Hall KY-003
40 | J12 | 1 | JST | B3B-XH-A(LF)(SN) | TEMP 1 | JST_XH_B3B-XH-A_1x03_P2.50mm_Vertical | THT | DS18B20 bagno
41 | J13 | 1 | JST | B3B-XH-A(LF)(SN) | TEMP 2 | JST_XH_B3B-XH-A_1x03_P2.50mm_Vertical | THT | DS18B20 chimica
42 | J14 | 1 | Phoenix Contact | 1984888 | VALVES C1 C2 | TerminalBlock_Phoenix_PT-1,5-4-3.5-H_1x04_P3.50mm_Horizontal | THT | Valvole C1, C2 (+, -, +, -)
43 | J15 | 1 | Phoenix Contact | 1984888 | VALVES C3 WB | TerminalBlock_Phoenix_PT-1,5-4-3.5-H_1x04_P3.50mm_Horizontal | THT | Valvole C3, WB
44 | J16 | 1 | Phoenix Contact | 1984888 | VALVES WASTE INLET | TerminalBlock_Phoenix_PT-1,5-4-3.5-H_1x04_P3.50mm_Horizontal | THT | Valvole scarico, ingresso acqua
45 | J17 | 1 | Phoenix Contact | 1984888 | VALVES SPARE | TerminalBlock_Phoenix_PT-1,5-4-3.5-H_1x04_P3.50mm_Horizontal | THT | Uscite di riserva A6, A7
46 | J18 | 1 | Phoenix Contact | 1711026 | HEATER 1 | TerminalBlock_Phoenix_MKDS-3-2-5.08_1x02_P5.08mm_Horizontal | THT | Riscaldatore 1 100 W 12 V (pin 2 = +, pin 1 = -)
47 | J19 | 1 | Phoenix Contact | 1711026 | HEATER 2 | TerminalBlock_Phoenix_MKDS-3-2-5.08_1x02_P5.08mm_Horizontal | THT | Riscaldatore 2 100 W 12 V (pin 2 = +, pin 1 = -)
48 | J20 | 1 | Phoenix Contact | 1711026 | PUMP | TerminalBlock_Phoenix_MKDS-3-2-5.08_1x02_P5.08mm_Horizontal | THT | Pompa Marco UP3-R
49 | J21 | 1 | Phoenix Contact | 1984617 | MOTOR | TerminalBlock_Phoenix_PT-1,5-2-3.5-H_1x02_P3.50mm_Horizontal | THT | Motore spirale JGB37-520
50 | J22 | 1 | XFCN | PZ254V-11-03P | SERVO | PinHeader_1x03_P2.54mm_Vertical | THT | Servo MG90S (S, +5V, GND)
51 | L1 | 1 | Bourns | SRP7028A-6R8M | 6.8uH | L_Bourns_SRP7028A_7.3x6.6mm | SMD | Induttore buck 6,8 uH (Isat > 5 A)
52 | Q1,Q2,Q3,Q4,Q5,Q6,Q7,Q8 | 8 | Alpha & Omega | AO3400A | AO3400A | SOT-23 | SMD | Low-side valvola C1 (30 V, 5,7 A)
53 | Q9,Q10 | 2 | Alpha & Omega | AOD4184A | AOD4184A | TO-252-2 | SMD | Low-side riscaldatore 1 (40 V, 50 A, 7 mOhm @10 V)
54 | Q11,Q12 | 2 | Alpha & Omega | AO3401A | AO3401A | SOT-23 | SMD | Interruttore VBUS lato 5 V (P-MOS, antiserie con Q12)
55 | R1,R9,R41,R42,R43,R44,R45,R46,R47,R48,R61,R62,R70,R71,R72,R73,R74,R75,R76,R94,R95 | 21 | Yageo/UniOhm (generic) | 0603 100k 1% | 100k | R_0603_1608Metric | SMD | Partitore FB (Vout = 1 V x (1+100k/24.3k) = 5.12 V: margine per USB-C e display) ¦ Equivalente generico accettato (tolleranza 1% R, X7R/X5R C, tensione >= indicata)
56 | R2 | 1 | Yageo/UniOhm (generic) | 0603 24.3k 1% | 24.3k | R_0603_1608Metric | SMD | Partitore FB ¦ Equivalente generico accettato (tolleranza 1% R, X7R/X5R C, tensione >= indicata)
57 | R3,R16,R51,R52,R53,R54,R55,R56,R57,R58,R67,R68 | 12 | Yageo/UniOhm (generic) | 0603 4.7k 1% | 4.7k | R_0603_1608Metric | SMD | LED 12V ¦ Equivalente generico accettato (tolleranza 1% R, X7R/X5R C, tensione >= indicata)
58 | R4,R5 | 2 | Yageo/UniOhm (generic) | 0603 1k 1% | 1k | R_0603_1608Metric | SMD | LED 5V ¦ Equivalente generico accettato (tolleranza 1% R, X7R/X5R C, tensione >= indicata)
59 | R10 | 1 | Yageo/UniOhm (generic) | 0603 15k 1% | 15k | R_0603_1608Metric | SMD | Partitore 12 V ¦ Equivalente generico accettato (tolleranza 1% R, X7R/X5R C, tensione >= indicata)
60 | R11 | 1 | Yageo/UniOhm (generic) | 0603 20k 1% | 20k | R_0603_1608Metric | SMD | Partitore 5 V: x 1/3 ¦ Equivalente generico accettato (tolleranza 1% R, X7R/X5R C, tensione >= indicata)
61 | R31,R32,R33,R34,R35,R36,R37,R38 | 8 | Yageo/UniOhm (generic) | 0603 100R 1% | 100R | R_0603_1608Metric | SMD | Gate valvola C1 ¦ Equivalente generico accettato (tolleranza 1% R, X7R/X5R C, tensione >= indicata)
62 | R63,R65 | 2 | Yageo/UniOhm (generic) | 0603 10R 1% | 10R | R_0603_1608Metric | SMD | Gate riscaldatore 1 ¦ Equivalente generico accettato (tolleranza 1% R, X7R/X5R C, tensione >= indicata)
63 | R85,R88 | 2 | Yageo/UniOhm (generic) | 0603 1.5k 1% | 1.5k | R_0603_1608Metric | SMD | Sense IS lato A: 10 A -> ~0,8 V (peggior caso < 2,048 V) ¦ Equivalente generico accettato (tolleranza 1% R, X7R/X5R C, tensione >= indicata)
64 | R86 | 1 | Yageo/UniOhm (generic) | 0603 30k 1% | 30k | R_0603_1608Metric | SMD | ILIM: 64 kV / 30k = 2,1 A ¦ Equivalente generico accettato (tolleranza 1% R, X7R/X5R C, tensione >= indicata)
65 | R87 | 1 | Yageo/UniOhm (generic) | 0603 220R 1% | 220R | R_0603_1608Metric | SMD | Serie segnale servo ¦ Equivalente generico accettato (tolleranza 1% R, X7R/X5R C, tensione >= indicata)
66 | R89,R90 | 2 | Yageo/UniOhm (generic) | 0603 56k 1% | 56k | R_0603_1608Metric | SMD | Rp CC1: Default USB power ¦ Equivalente generico accettato (tolleranza 1% R, X7R/X5R C, tensione >= indicata)
67 | R91 | 1 | Yageo/UniOhm (generic) | 0603 220k 1% | 220k | R_0603_1608Metric | SMD | Polarizzazione dell'OR delle CC ¦ Equivalente generico accettato (tolleranza 1% R, X7R/X5R C, tensione >= indicata)
68 | R93 | 1 | Yageo/UniOhm (generic) | 0603 130k 1% | 130k | R_0603_1608Metric | SMD | Soglia raziometrica 0,43 x USBC_S ¦ Equivalente generico accettato (tolleranza 1% R, X7R/X5R C, tensione >= indicata)
69 | R8,R12,R13,R14,R20,R21,R22,R23,R24,R25,R26,R27,R28,R29,R64,R66,R80,R82,R84,R92,R96 | 21 | Yageo/UniOhm (generic) | 0603 10k 1% | 10k | R_0603_1608Metric | SMD | Soft-start del VBUS (con C64) ¦ Equivalente generico accettato (tolleranza 1% R, X7R/X5R C, tensione >= indicata)
70 | U1 | 1 | Texas Instruments | LMR33630ADDAR | LMR33630ADDA | TI_SO-PowerPAD-8_ThermalVias | SMD | Buck sincrono 3,8–36 V -> 5 V 3 A
71 | U2 | 1 | Diodes Inc. | AP2112K-3.3TRG1 | AP2112K-3.3 | SOT-23-5 | SMD | LDO 3,3 V 600 mA
72 | U3 | 1 | Microchip | MCP23017-E/SS | MCP23017-E/SS | SSOP-28_5.3x10.2mm_P0.65mm | SMD | Espansore I2C 16 I/O, indirizzo 0x20
73 | U4 | 1 | Microchip | MCP3424-E/SL | MCP3424-E/SL | SOIC-14_3.9x8.7mm_P1.27mm | SMD | ADC I2C 18 bit @0x68: CH1 12 V, CH2 5 V, CH3/CH4 corrente pompa lato A/B
74 | U5 | 1 | Texas Instruments | UCC27524DR | UCC27524D | SOIC-8_3.9x4.9mm_P1.27mm | SMD | Gate driver doppio low-side (ingressi 3,3 V, uscite 12 V); EN interni a pull-up
75 | U6,U7 | 2 | Texas Instruments | SN74LVC2G08DCTR | 74LVC2G08 | SSOP-8_2.95x2.8mm_P0.65mm | SMD | AND: IN1·ENA, IN2·ENA pompa
76 | U8,U9 | 2 | Infineon | BTN8982TAAUMA1 | BTN8982TA | TO-263-7_TabPin8 | SMD | Mezzo ponte pompa lato A (30 A, 10 mOhm); SR a GND = slew rate massimo
77 | U10 | 1 | Texas Instruments | DRV8871DDAR | DRV8871DDA | TI_SO-PowerPAD-8_ThermalVias | SMD | Ponte H motore spirale 3,6 A picco
78 | U11 | 1 | Texas Instruments | TLV7041DBVR | TLV7041 | SOT-23-5 | SMD | Comparatore open-drain: Rd rilevato -> accende il VBUS
79 | J5 | 0 |  |  | C6 UART | PinHeader_1x05_P2.54mm_Vertical | THT | DO NOT PLACE — Accesso ESP32-C6 (non montato)
80 | R6,R7 | 0 | Yageo/UniOhm (generic) | 0603 4.7k 1% | 4.7k | R_0603_1608Metric | SMD | DO NOT PLACE — Pull-up I2C (non montata: c'e' gia' 2k2 sul display) ¦ Equivalente generico accettato (tolleranza 1% R, X7R/X5R C, tensione >= indicata)
81 | F1,F2,F3 | 3 | Littelfuse | 0297015.WXNV | Fusibile MINI (ATM) 15 A 32 V | Mini blade fuse (in Keystone 3568) | Hand insert | INSERIRE A MANO nel portafusibile del designator indicato, dopo la saldatura (premere fino in fondo; nessuna saldatura). F1, F2 = riscaldatori; F3 = pompa. Non lasciare fusibili sciolti nella confezione.
82 | F4 | 1 | Littelfuse | 0297007.WXNV | Fusibile MINI (ATM) 7,5 A 32 V | Mini blade fuse (in Keystone 3568) | Hand insert | INSERIRE A MANO nel portafusibile del designator indicato, dopo la saldatura (premere fino in fondo; nessuna saldatura). F4 = valvole, motore, logica. Non lasciare fusibili sciolti nella confezione.